## Sheet1
月份 | 物料编码 | 物料名称 | 规格型号 | 材质 | 单位 | 数量 | 需求部门 | 相关计划人 | 采购方式
2025.07 | 050102025 | 压力表 | Y100 量程：0-1.0MPa 精度：1.6级 接口M20*1.5 |  | 块 | 3 | 电仪车间 | 刘源丹 | 比选采购
2025.07 | 050202114 | 热电阻 | 测温元件：316L铠装，PT100三线制，直径8mm，插深：250mm，精度A级，连接法兰：DN25 |  | 个 | 1 | 电仪车间 | 刘源丹 | 比选采购
2025.07 | 050301065 | 压力变送器 | ：螺纹M20*1.5 -10Kpa~10Kpa |  | 台 | 16 | 电仪车间 | 刘源丹 | 比选采购
2025.07 | 050302007 | 液位变送 | 单效、双效专用 |  | 台 | 1 | 电仪车间 | 刘源丹 | 比选采购
2025.07 | 050304054 | 差压变送器 | 双法兰 0-120Kpa，PN16，TA10 MVR分离器专用 |  | 台 | 1 | 电仪车间 | 刘源丹 | 比选采购
2025.07 | 050304068 | 洗水流量（涡街）1级上段 | 见数据表 |  | 台 | 2 | 电仪车间 | 刘源丹 | 比选采购
2025.07 | 050304069 | 洗水流量（涡街）1级下段 | 见数据表 |  | 台 | 2 | 电仪车间 | 刘源丹 | 比选采购
2025.07 | 050304103 | 超声波流量计 | 01FT-8008，测量范围：0-30m3，详见数据表 |  | 台 | 1 | 电仪车间 | 刘源丹 | 比选采购
2025.07 | 050306051 | 投入式液位计 | 无组织专用，详见数据表 |  | 台 | 5 | 电仪车间 | 刘源丹 | 比选采购
2025.07 | 050390023 | PH计 | 品牌：E+H，详见数据表（变送器：CM42-MTA000EAZ00，电极：CPS11E-NA7BAA |  | 套 | 1 | 电仪车间 | 刘源丹 | 比选采购
2025.07 | 050506025 | 5工序低聚闪蒸布袋电磁阀 |  |  | 套 | 30 | 电仪车间 | 刘源丹 | 比选采购
2025.07 | 050506044 | 电磁阀 | 品牌：ASCO，型号：YA2BA4524G00061 |  | 台 | 5 | 电仪车间 | 刘源丹 | 比选采购
2025.07 | 050507005 | 气源接头 材质：304 | NPT1/4接口 配Φ8气源管 |  | 个 | 200 | 电仪车间 | 刘源丹 | 比选采购
2025.07 | 050507011 | 5工序闪蒸专用减压阀 | MS9-LFR-G-D7-EUM-AG-BAR& |  | 个 | 1 | 电仪车间 | 刘源丹 | 比选采购
2025.07 | 050605006 | 温度安全栅(0-500℃） | KCD2-UT2-Ex1 |  | 支 | 5 | 电仪车间 | 刘源丹 | 比选采购
2025.07 | 050605009 | 安全栅 | 品牌：福建虹润，型号：NHR-M23-27/X-0/X-D |  | 块 | 4 | 电仪车间 | 刘源丹 | 比选采购
2025.07 | 050610006 | 双绞屏蔽仪表电缆 | ZR-DJYVRP 1*2*1.5m3 |  | 米 | 300 | 电仪车间 | 刘源丹 | 比选采购
2025.07 | 050702002 | 装配式热电阻 | 气相温度 双支，M27*2 550/400mm |  | 支 | 1 | 电仪车间 | 刘源丹 | 比选采购
2025.07 | 050702003 | 装配式热电阻 | 出料温度 双支，M27*2 250/150mm |  | 支 | 1 | 电仪车间 | 刘源丹 | 比选采购
2025.07 | 050702004 | 双金属温度计 | 测温范围：0-300℃；表盘：直径150mm，316SS；测量杆：铠装6mm，316SS；方向：万向 |  | 块 | 2 | 电仪车间 | 刘源丹 | 比选采购
2025.07 | 050702005 | 不锈钢隔膜压力表 | 测量范围：-0.1~0Mpa，表盘直径：150mm，过程连接：M20*1.5，安装方向：径向，精度： |  | 块 | 2 | 电仪车间 | 刘源丹 | 比选采购
2025.07 | 050703013 | 预埋式热电阻 | 蒸汽压缩机专用，三线制PT100，精度：A级，延长线：镀银四氟绝缘金属网屏蔽 1.5米 ，接线端子 |  | 支 | 1 | 电仪车间 | 刘源丹 | 比选采购
2025.07 | 050704008 | 压力变送器 | 单法兰DN80 PN16 -100~0Kpa |  | 台 | 1 | 电仪车间 | 刘源丹 | 比选采购
2025.07 | 050710027 | 上料机换向阀 | 63型（含气缸） |  | 套 | 1 | 电仪车间 | 刘源丹 | 比选采购
2025.07 | 050102030 | 耐震隔膜压力表 | 直径：Φ100 量程：0-2.5MPa 精度：1.6 隔膜材质：316L 阀兰：DN25 |  | 块 | 3 | 研发创新 | 周鑫 | 比选采购
2025.07 | 030101133 | 热水循环泵 机械密封动环 | KB150-125-400A | 304+硬质合金(自贡双源） | 件 | 5 | PPS装置 | 周添 | 比选采购
2025.07 | 030101134 | 热水循环泵 机械密封静环 | KB150-125-400A | 304+硬质合金(自贡双源） | 件 | 5 | PPS装置 | 周添 | 比选采购
2025.07 | 030101157 | 碱液、尾气塔循环泵 机械密封动环 | KB100-65-315A | 304+硬质合金 | 件 | 5 | PPS装置 | 周添 | 比选采购
2025.07 | 030101158 | 碱液、尾气塔循环泵 机械密封静环 | KB100-65-315A | 304+硬质合金 | 件 | 5 | PPS装置 | 周添 | 比选采购
2025.07 | 030101551 | 混合液循环泵（1P5001D） 机封 | HZJ80-50-200 316L | 316L | 套 | 2 | PPS装置 | 周添 | 比选采购
2025.07 | 030105243 | 压滤泵 动环 | KB50-32-250 | 自贡双源 | 件 | 5 | PPS装置 | 周添 | 比选采购
2025.07 | 030105244 | 压滤泵 静环 | KB50-32-250 | 自贡双源 | 件 | 5 | PPS装置 | 周添 | 比选采购
2025.07 | 030105247 | 压滤泵 轴套O型圈 | KB50-32-250 | 自贡双源 | 件 | 5 | PPS装置 | 周添 | 比选采购
2025.07 | 030105284 | 混合液泵泵头（1P5001B） | ZBK80-50-250AI Q=45m3/h，H=75m | 316L | 个 | 2 | PPS装置 | 周添 | 比选采购
2025.07 | 030190095 | 离心泵泵体（厌沉池排泥泵 二沉池排泥泵缓冲池排泥泵 PPS流沉排泥泵） | CHD50.75-50A | 川源股份 | 个 | 1 | PPS装置 | 周添 | 比选采购
2025.07 | 030190096 | 离心泵泵头（厌沉池排泥泵 二沉池排泥泵缓冲池排泥泵 PPS流沉排泥泵） | CHD50.75-50A | 川源股份 | 个 | 1 | PPS装置 | 周添 | 比选采购
2025.07 | 030190244 | 潜水泵 | 220V 1.5kw 25 m3/h 扬程7米 304全不锈钢 开式叶轮 |  | 台 | 1 | PPS装置 | 周添 | 比选采购
2025.07 | 030204242 | 密闭氟胶压滤机滤布 | 1250型 108℃ 透气1.8-2.4(1M7502AB) |  | 套 | 20 | PPS装置 | 周添 | 比选采购
2025.07 | 030204272 | 密闭氟胶压滤机滤布 | 1000型 108℃ 透气3-5 (1M7501ABC) |  | 套 | 40 | PPS装置 | 周添 | 比选采购
2025.07 | 031401004 | 缩聚釜 轴承内隔套 | 见PDF图(∮250×∮230×25) |  | 件 | 8 | PPS装置 | 周添 | 比选采购
2025.07 | 031401005 | 缩聚釜 轴承外隔套 | 见PDF图(∮160×∮140×25) |  | 件 | 8 | PPS装置 | 周添 | 比选采购
2025.07 | 031401007 | 缩聚釜 齿形垫 | ∮523×∮497×3 | 材质：321 | 件 | 20 | PPS装置 | 周添 | 比选采购
2025.07 | 031401022 | 缩聚釜金属包垫片 | 40-40 (Φ92*Φ68*3(HGT20609-2009)) | RSB/316L | 个 | 50 | PPS装置 | 周添 | 比选采购
2025.07 | 031401024 | 缩聚釜 轴承内隔套 | Φ140*Φ120*25 | S32168 | 个 | 8 | PPS装置 | 周添 | 比选采购
2025.07 | 031401025 | 缩聚釜 轴承外隔套 | Φ215*Φ195*25 | S32168 | 个 | 8 | PPS装置 | 周添 | 比选采购
2025.07 | 031601186 | 轴承 | 7224C(2507保持架+2507内外圈+氮化硅滚珠） | 耐特陶塑 | 盘 | 4 | PPS装置 | 周添 | 比选采购
2025.07 | 031602002 | 减速器（PAC搅拌反应机1） | WB120-LD-23-0.75KW |  | 台 | 1 | PPS装置 | 周添 | 比选采购
2025.07 | 031602003 | 减速器（PAC搅拌反应机2） | WB120-LD-43-0.75KW |  | 台 | 1 | PPS装置 | 周添 | 比选采购
2025.07 | 080401074 | 篮式过滤器 | SRBL-16P DN50 80目 304 | 304 | 个 | 2 | PPS装置 | 周添 | 比选采购
2025.07 | 080401075 | 篮式过滤器 | SRBL-16P DN150 80目 304 | 304 | 个 | 2 | PPS装置 | 周添 | 比选采购
2025.07 | 890201038 | 轴承 | 6310 |  | 盘 | 10 | PPS装置 | 周添 | 比选采购
2025.07 | 030106182 | 导热油循环泵 联轴器皮带 | 125-80-250 |  | 件 | 20 | PPS装置 | 杨军 | 比选采购
2025.07 | 030107055 | FIJ50-32-250 （不含电机及机座） | 316L | 316L | 台 | 1 | PPS装置 | 杨军 | 比选采购
2025.07 | 030107214 | 洗气塔喷淋泵 机械密封动环 | FIJ65-40-200 | 304+硬质合金(江苏飞翔） | 件 | 5 | PPS装置 | 杨军 | 比选采购
2025.07 | 030107215 | 洗气塔喷淋泵 机械密封静环 | FIJ65-40-200 | 304+硬质合金(江苏飞翔） | 件 | 5 | PPS装置 | 杨军 | 比选采购
2025.07 | 030107219 | 洗气塔喷淋泵 动环O型圈 | FIJ65-40-200 | 氟橡胶包四氟(江苏飞翔） | 件 | 10 | PPS装置 | 杨军 | 比选采购
2025.07 | 030107225 | 洗气塔喷淋泵 轴套 | FIJ65-40-200 | 304 | 件 | 2 | PPS装置 | 杨军 | 比选采购
2025.07 | 030107226 | 洗气塔喷淋泵 膜片联轴器 | FIJ65-40-200 | 无锡创明 | 套 | 2 | PPS装置 | 杨军 | 比选采购
2025.07 | 030107282 | 洗气塔进液泵 膜片组件 | FIJ65-50-160（含柱销） | （江苏飞翔） | 套 | 4 | PPS装置 | 杨军 | 比选采购
2025.07 | 030107724 | 七工序 叠片挠性联轴器 | D4-6-00P67 TDE4-6X-00T49 |  | 套 | 2 | PPS装置 | 杨军 | 比选采购
2025.07 | 030107872 | 七工序机封 介质侧静环 | 224UU-45 | TA2+硬质合金密封面 | 件 | 10 | PPS装置 | 杨军 | 比选采购
2025.07 | 030107873 | 七工序机封 介质侧动环 | 224UU-45 | TA2+硬质合金密封面 | 件 | 10 | PPS装置 | 杨军 | 比选采购
2025.07 | 030107874 | 七工序机封 大气侧动环 | 224UU-45 | 304+硬质合金密封面 | 件 | 10 | PPS装置 | 杨军 | 比选采购
2025.07 | 030107875 | 七工序机封 大气侧静环 | 224UU-45 | 304+硬质合金密封面 | 件 | 10 | PPS装置 | 杨军 | 比选采购
2025.07 | 030107926 | 离心泵（七工序新1P7305）机封 | ZBQ-65-40-315AⅠQ= 11m3/h H=30m 7.5KW | TA2 | 套 | 1 | PPS装置 | 杨军 | 比选采购
2025.07 | 030107930 | 离心泵（七工序新1P7305) 短轴套 | ZBQ-65-40-315AⅠ | TA2 | 件 | 5 | PPS装置 | 杨军 | 比选采购
2025.07 | 030109003 | 弹性套 | φ34Xφ18X8 | 黑色橡胶 | 颗 | 100 | PPS装置 | 杨军 | 比选采购
2025.07 | 030112035 | 熔盐转液泵轴承座 | 50UKB-ZK-20-20/5.5KW-2 | 铸铁 | 件 | 1 | PPS装置 | 杨军 | 比选采购
2025.07 | 030112062 | 离心泵（七工序新1P7305) 机封介质侧动环 | ZBQ-65-40-315AⅠQ= 11m3/h H=30m 7.5KW | TA2+硬质合金 | 件 | 10 | PPS装置 | 杨军 | 比选采购
2025.07 | 030112063 | 离心泵（七工序新1P7305) 机封介质侧静环 | ZBQ-65-40-315AⅠQ= 11m3/h H=30m 7.5KW | TA2+硬质合金 | 件 | 10 | PPS装置 | 杨军 | 比选采购
2025.07 | 030112064 | 离心泵（七工序新1P7305) 机封大气侧动环 | ZBQ-65-40-315AⅠQ= 11m3/h H=30m 7.5KW | 304+硬质合金 | 件 | 10 | PPS装置 | 杨军 | 比选采购
2025.07 | 030112065 | 离心泵（七工序新1P7305） 机封座（带弹簧） | ZBQ-65-40-315AⅠQ= 11m3/h H=30m 7.5KW | 316L | 套 | 2 | PPS装置 | 杨军 | 比选采购
2025.07 | 030112066 | 离心泵（七工序新1P7305) 机封大气侧静环 | ZBQ-65-40-315AⅠQ= 11m3/h H=30m 7.5KW | 304+硬质合金 | 件 | 10 | PPS装置 | 杨军 | 比选采购
2025.07 | 030112068 | 离心泵（七工序新1P7305) 机封静环O型圈 | ZBQ-65-40-315AⅠQ= 11m3/h H=30m 7.5KW | F26 | 件 | 10 | PPS装置 | 杨军 | 比选采购
2025.07 | 030112381 | 碱性压滤泵轴套 | 80HFM-II-20-80/30KW-2 | 碳化硅 | 件 | 5 | PPS装置 | 杨军 | 比选采购
2025.07 | 030202039 | LW650卧螺离心机 刮刀（配螺栓） | LW650×2450-NB | 2205+耐麻合金 | 套 | 4 | PPS装置 | 杨军 | 比选采购
2025.07 | 030303002 | 浆叶干燥机 旋转接头压环 | ∮134.5×∮112.1×20 |  | 件 | 5 | PPS装置 | 杨军 | 比选采购
2025.07 | 030303011 | 浆叶干燥机 旋转接头圆柱环 | ∮179×∮110×35 |  | 件 | 5 | PPS装置 | 杨军 | 比选采购
2025.07 | 030801548 | 离心风机 | CGW9-16N07.5D（改进型） | 304 | 个 | 1 | PPS装置 | 杨军 | 比选采购
2025.07 | 031001121 | 机封水冷却器 | AN15L2-1SE | 304 | 台 | 1 | PPS装置 | 杨军 | 比选采购
2025.07 | 031001122 | 机封水冷却器 换热板片 | AN15L2 | 304 | 片 | 91 | PPS装置 | 杨军 | 比选采购
2025.07 | 031601225 | 轴承 | 7309AC SKF | SKF | 件 | 10 | PPS装置 | 杨军 | 比选采购
2025.07 | 031601270 | 轴承 | 22316CA/W33C3 SKF |  | 个 | 8 | PPS装置 | 杨军 | 比选采购
2025.07 | 031601271 | 轴承 | 32210 |  | 个 | 4 | PPS装置 | 杨军 | 比选采购
2025.07 | 031602073 | 造球机减速器摆线轮 | BW-B5-23 |  | 件 | 2 | PPS装置 | 杨军 | 比选采购
2025.07 | 031602283 | 摆线针减速机 | BWD0-43-1.1 |  | 台 | 1 | PPS装置 | 杨军 | 比选采购