## Sheet1
月份 | 物料编码 | 物料名称 | 规格型号 | 材质 | 单位 | 采购计划 | 需求部门 | 相关计划人 | 采购方式
2025.08 | 030102037 | 洗液输送泵 轴套 | HCZ50-160 |  | 件 | 3 | PPS装置 | 周添 | 询价
2025.08 | 030102050 | 洗液输送泵 泵头 | HCZ50-160 Q=36m3/h H=36m 11kw(1P2102-1P2502) | 316L | 台 | 2 | PPS装置 | 周添 | 询价
2025.08 | 030107029 | 净化盐水泵（粗盐水泵）机械密封大气侧静环 | FIJ50-32-250 | 304+硬质合金 | 件 | 5 | PPS装置 | 杨军 | 询价
2025.08 | 030107039 | 净化盐水泵（粗盐水泵）动环O型圈 | FIJ50-32-250 | 氟橡胶包四氟 | 件 | 10 | PPS装置 | 杨军 | 询价
2025.08 | 030107040 | 净化盐水泵（粗盐水泵）静环O型圈 | FIJ50-32-250 | 氟橡胶包四氟 | 件 | 10 | PPS装置 | 杨军 | 询价
2025.08 | 030107043 | 净化盐水泵（粗盐水泵）机械密封 | FIJ50-32-250 | 316L/304 | 套 | 1 | PPS装置 | 杨军 | 询价
2025.08 | 030107045 | 净化盐水泵 轴套 | FIJ50-32-250 | 316L | 件 | 2 | PPS装置 | 杨军 | 询价
2025.08 | 030107054 | 净化盐水泵（粗盐水泵）机封静环压盖 | FIJ50-32-250 | 316L | 件 | 1 | PPS装置 | 杨军 | 询价
2025.08 | 030107076 | 调碱泵 联轴器 | ADXF 0.8-40 TDE4-6-00T28 |  | 套 | 1 | PPS装置 | 杨军 | 询价
2025.08 | 030107132 | 再生碱泵 膜片组件 | FIJ65-40-200（含柱销） |  | 套 | 2 | PPS装置 | 杨军 | 询价
2025.08 | 030107494 | 凝液水泵（冷凝水泵）膜片联轴器 | ZA25-200 TDE4-6-00T27 |  | 套 | 1 | PPS装置 | 杨军 | 询价
2025.08 | 030112364 | 七工序钛泵机封 O型圈 | ∮36.5×3.55 | Aflas | 件 | 10 | PPS装置 | 杨军 | 询价
2025.08 | 030112365 | 七工序钛泵机封 O型圈 | ∮33×3.55 | Aflas | 件 | 10 | PPS装置 | 杨军 | 询价
2025.08 | 050109008 | 压力表焊接管座 | 连接规格：焊接 - 1/2"NPT(F)，150LB，材质：Q345R，长度：100mm |  | 个 | 1 | 电仪车间 | 张勇 | 询价
2025.08 | 050202125 | 装配热电阻 | 测温范围0-300℃；分度号：三线制PT100；铠装：316L，6mm；插入深度450/300mm； |  | 支 | 1 | 电仪车间 | 张勇 | 询价
2025.08 | 050301057 | 压力变送器 | 螺纹M20*1.5 安装 0-2.5Mpa |  | 台 | 1 | 电仪车间 | 张勇 | 询价
2025.08 | 050304105 | 涡街流量计 | 0-30T/h，DN200，详见数据表 |  | 台 | 1 | 电仪车间 | 张勇 | 询价
2025.08 | 050811001 | 无源基座 | 品牌：Siemens，订货号：6ES7 193-6BP00-0BA0 |  | 个 | 1 | 电仪车间 | 张勇 | 询价
2025.08 | 050301077 | 压力变送器 | 单法兰DN80直接安装 0 - 60Kpa TA10平膜片 |  | 台 | 1 | 电仪车间 | 张勇 | 询价
2025.08 | 050301078 | 压力变送器 | 单法兰DN80直接安装 0 - 60Kpa |  | 台 | 1 | 电仪车间 | 张勇 | 询价
2025.08 | 059001023 | PLC | 西门子 SIMATIC S7-200 SMART CPU SR40 |  | 个 | 1 | 电仪车间 | 张勇 | 询价
2025.09 | 030102042 | 洗液输送泵 联轴器 | HCZ50-160 |  | 套 | 5 | PPS装置 | 周添 | 询价
2025.09 | 030103005 | 水沫循环泵 机械密封 | FIJ50-32-125 | 304+硬质合金 | 套 | 5 | PPS装置 | 周添 | 询价
2025.09 | 030103009 | 水沫循环泵 轴 | FIJ50-32-125 |  | 件 | 2 | PPS装置 | 周添 | 询价
2025.09 | 030105008 | 混合液泵 轴 | ZBK80-50-250AI |  | 件 | 5 | PPS装置 | 周添 | 询价
2025.09 | 030105212 | 管道泵 机械密封 | IHG50-160 |  | 套 | 5 | PPS装置 | 周添 | 询价
2025.09 | 030107252 | 压缩机喷淋泵 膜片组件 | ADXF1.6-65（含柱销） |  | 套 | 5 | PPS装置 | 周添 | 询价
2025.09 | 030190010 | 双氧水泵 | 功率420W（交流插桶泵） |  | 台 | 2 | PPS装置 | 周添 | 询价
2025.09 | 030190016 | 潜水泵（废水集渣池排泥泵） | WQ10-10-1 |  | 台 | 1 | PPS装置 | 周添 | 询价
2025.09 | 031602300 | 减速器 | HTRV110 (RATO:1/30) |  | 台 | 2 | PPS装置 | 周添 | 询价
2025.09 | 039001358 | 焊机双用 | 220V WSM-200，氩弧焊枪4米、手把线10米 |  | 台 | 2 | PPS装置 | 周添 | 询价
2025.09 | 039001377 | 等离子切割机 | TDL1000 8米 全套 380V （ 配喷嘴:12套，陶瓷保护罩：10件） |  | 台 | 1 | PPS装置 | 周添 | 询价
2025.09 | 039001378 | 等离子切割机喷嘴 | TDL1000 |  | 套 | 50 | PPS装置 | 周添 | 询价
2025.09 | 039001379 | 等离子切割机陶瓷保护罩 | TDL1000 |  | 套 | 20 | PPS装置 | 周添 | 询价